## BH1 - RH
VFT
Brew Number | 105 |  |  | 107 |  |  | 109 |  |  | 111 |  |  | 113 |  |  | 115 |  |  | 117
| Start | End | Duration | Start | End | Duration | Start | End | Duration | Start | End | Duration | Start | End | Duration | Start | End | Duration | Start | End | Duration
Malt Transport | 21:55 | 23:10 | 1:15 | 1:16 | 2:34 | 1:18 | 5:38 | 6:40 | 1:02 | 9:16 | 10:35 | 1:19 | 12:41 | 13:57 | 1:16 | 16:32 | 17:47 | 1:15 | 19:40 | 20:57 | 1:17
Cereal Transport | 19:56 | 20:51 | 0:55 |  |  |  | 4:53 | 6:40 | 1:47 | 7:57 | 9:45 | 1:48 | 11:03 | 13:14 | 2:11 | 14:43 | 16:00 | 1:17 | 17:53 | 18:45 | 0:52
Starch Transport | 19:08 | 20:15 | 1:07 | 23:20 | 24:15 | 0:55 | 3:30 | 4:35 | 1:05 | 7:29 | 8:16 | 0:47 | 10:38 | 11:30 | 0:52 | 14:16 | 14:58 | 0:42 | 17:30 | 18:42 | 1:12
Starch Doin, 55 °C | 22:20 | 23:04 | 0:44 | 1:50 | 2:40 | 0:50 | 6:25 | 7:05 | 0:40 | 9:45 | 10:32 | 0:47 | 13:20 | 14:13 | 0:53 | 16:40 | 17:22 | 0:42 | 20:10 | 20:56 | 0:46
Starch Rest | 23:04 | 23:14 | 0:10 | 2:40 | 2:50 | 0:10 | 7:05 | 7:15 | 0:10 | 10:32 | 10:42 | 0:10 | 14:13 | 14:23 | 0:10 | 17:22 | 17:32 | 0:10 | 20:56 | 21:06 | 0:10
Raise to 65 °C | 23:14 | 23:21 | 0:07 | 2:50 | 2:56 | 0:06 | 7:15 | 7:23 | 0:08 | 10:42 | 10:48 | 0:06 | 14:23 | 14:28 | 0:05 | 17:32 | 17:38 | 0:06 | 21:06 | 21:12 | 0:06
Cereal Doin, 65 °C | 23:21 | 23:30 | 0:09 | 2:56 | 3:06 | 0:10 | 7:23 | 7:30 | 0:07 | 10:48 | 10:58 | 0:10 | 14:28 | 14:38 | 0:10 | 17:38 | 17:46 | 0:08 | 21:12 | 21:21 | 0:09
Rest at 65 °C | 23:30 | 23:40 | 0:10 | 3:06 | 3:16 | 0:10 | 7:30 | 7:40 | 0:10 | 10:58 | 11:08 | 0:10 | 14:38 | 14:48 | 0:10 | 17:46 | 17:56 | 0:10 | 21:21 | 21:31 | 0:10
Raise to 85 °C | 23:40 | 23:55 | 0:15 | 3:16 | 3:31 | 0:15 | 7:40 | 7:55 | 0:15 | 11:08 | 11:21 | 0:13 | 14:48 | 15:02 | 0:14 | 17:56 | 18:10 | 0:14 | 21:31 | 21:44 | 0:13
Rest at 85 °C | 23:55 | 25:10 | 1:15 | 3:31 | 4:46 | 1:15 | 7:55 | 9:10 | 1:15 | 11:21 | 12:36 | 1:15 | 15:02 | 16:17 | 1:15 | 18:10 | 19:25 | 1:15 | 21:44 | 22:59 | 1:15
Delay |  |  | 0:05 |  |  | 0:41 |  |  | 0:05 |  |  | 0:04 |  |  | 0:02 |  |  | 0:14 |  |  | 0:11
Transfer to MTK | 1:15 | 1:32 | 0:17 | 5:27 | 5:44 | 0:17 | 9:15 | 9:32 | 0:17 | 12:40 | 12:57 | 0:17 | 16:19 | 16:36 | 0:17 | 19:39 | 19:55 | 0:16 | 23:10 | 23:26 | 0:16
Main Mash Do In | 0:35 | 1:14 | 0:39 | 4:49 | 5:27 | 0:38 | 8:35 | 9:15 | 0:40 | 12:01 | 12:40 | 0:39 | 15:42 | 16:19 | 0:37 | 19:03 | 19:39 | 0:36 | 22:33 | 23:10 | 0:37
Delay |  |  | 0:01 |  |  | 0:00 |  |  | 0:00 |  |  | 0:00 |  |  | 0:00 |  |  | 0:00 |  |  | 0:00
Combine Mash | 1:15 | 1:32 | 0:17 | 5:27 | 5:44 | 0:17 | 9:15 | 9:32 | 0:17 | 12:40 | 12:57 | 0:17 | 16:19 | 16:36 | 0:17 | 19:39 | 19:55 | 0:16 | 23:10 | 23:26 | 0:16
Rest at 65 °C | 1:32 | 2:32 | 1:00 | 5:44 | 6:44 | 1:00 | 9:32 | 10:32 | 1:00 | 12:57 | 13:57 | 1:00 | 16:36 | 17:36 | 1:00 | 19:55 | 20:55 | 1:00 | 23:26 | 24:26 | 1:00
Raise to 72 °C | 2:32 | 2:48 | 0:16 | 6:44 | 7:01 | 0:17 | 10:32 | 10:46 | 0:14 | 13:57 | 14:16 | 0:19 | 17:36 | 17:53 | 0:17 | 20:55 | 21:23 | 0:28 | 24:26 | 0:42 | 0:16
Rest at 72 °C | 2:48 | 3:08 | 0:20 | 7:01 | 7:21 | 0:20 | 10:46 | 11:06 | 0:20 | 14:16 | 14:36 | 0:20 | 17:53 | 18:13 | 0:20 | 21:23 | 21:43 | 0:20 | 0:42 | 1:02 | 0:20
Delay |  |  | 25:11 |  |  | 24:29 |  |  | 24:18 |  |  | 24:32 |  |  | 24:22 |  |  | 24:23 |  |  | 25:08
Raise to 76 °C | 4:19 | 4:30 | 0:11 | 7:50 | 8:00 | 0:10 | 11:24 | 11:34 | 0:10 | 15:08 | 15:18 | 0:10 | 18:35 | 18:45 | 0:10 | 22:06 | 22:15 | 0:09 | 2:10 | 2:22 | 0:12
Mash Tun to Lauter Tun | 4:30 | 4:48 | 0:18 | 8:00 | 8:17 | 0:17 | 11:34 | 11:52 | 0:18 | 15:18 | 15:35 | 0:17 | 18:45 | 19:03 | 0:18 | 22:15 | 22:33 | 0:18 | 2:22 | 2:41 | 0:19
Underletting | 4:19 | 4:23 | 0:04 | 7:50 | 7:54 | 0:04 | 11:24 | 11:28 | 0:04 | 15:08 | 15:12 | 0:04 | 18:35 | 18:39 | 0:04 | 22:06 | 22:10 | 0:04 | 2:10 | 2:14 | 0:04
Delay |  |  | 0:07 |  |  | 0:06 |  |  | 0:06 |  |  | 0:06 |  |  | 0:06 |  |  | 0:05 |  |  | 0:08
Mash Tun to Lauter Tun | 4:30 | 4:48 | 0:18 | 8:00 | 8:17 | 0:17 | 11:34 | 11:52 | 0:18 | 15:18 | 15:35 | 0:17 | 18:45 | 19:03 | 0:18 | 22:15 | 22:33 | 0:18 | 2:22 | 2:41 | 0:19
Circulation to Clarity | 4:37 | 4:52 | 0:15 | 8:08 | 8:23 | 0:15 | 11:42 | 11:57 | 0:15 | 15:26 | 15:41 | 0:15 | 18:52 | 19:07 | 0:15 | 22:22 | 22:37 | 0:15 | 2:32 | 2:47 | 0:15
FW Run off | 4:52 | 5:48 | 0:56 | 8:23 | 9:18 | 0:55 | 11:57 | 12:53 | 0:56 | 15:41 | 16:35 | 0:54 | 19:07 | 20:03 | 0:56 | 22:37 | 23:33 | 0:56 | 2:47 | 3:44 | 0:57
Sparging | 5:48 | 6:42 | 0:54 | 9:18 | 10:13 | 0:55 | 12:53 | 13:48 | 0:55 | 16:35 | 17:30 | 0:55 | 20:03 | 20:57 | 0:54 | 23:33 | 24:28 | 0:55 | 3:44 | 4:38 | 0:54
Weak Wort Recovery | 6:42 | 7:05 | 0:23 | 10:13 | 10:31 | 0:18 | 13:48 | 14:08 | 0:20 | 17:30 | 17:55 | 0:25 | 20:57 | 21:18 | 0:21 | 24:28 | 24:48 | 0:20 | 4:38 | 4:56 | 0:18
Drip off | 7:05 | 7:15 | 0:10 | 10:31 | 10:41 | 0:10 | 14:08 | 14:18 | 0:10 | 17:55 | 18:05 | 0:10 | 21:18 | 21:28 | 0:10 | 24:48 | 24:58 | 0:10 | 4:56 | 5:06 | 0:10
SG Removal | 7:15 | 7:29 | 0:14 | 10:41 | 10:57 | 0:16 | 14:18 | 14:34 | 0:16 | 18:05 | 18:22 | 0:17 | 21:28 | 21:46 | 0:18 | 24:58 | 25:14 | 0:16 | 5:06 | 5:21 | 0:15
Delay |  |  | 0:48 |  |  | 0:51 |  |  | 1:05 |  |  | 0:49 |  |  | 0:55 |  |  | 1:22 |  |  | 0:32
PRT to Wort Kettle | 7:30 | 7:59 | 0:29 | 11:04 | 11:33 | 0:29 | 14:53 | 15:21 | 0:28 | 18:19 | 18:49 | 0:30 | 21:52 | 22:21 | 0:29 | 1:50 | 2:19 | 0:29 | 5:10 | 5:39 | 0:29
Delay |  |  | 0:18 |  |  | 0:08 |  |  | 0:12 |  |  | 0:10 |  |  | 0:11 |  |  | 0:09 |  |  | 0:10
ATM Boiling | 8:17 | 8:42 | 0:25 | 11:41 | 12:06 | 0:25 | 15:33 | 15:58 | 0:25 | 18:59 | 19:24 | 0:25 | 22:32 | 22:57 | 0:25 | 2:28 | 2:53 | 0:25 | 5:49 | 6:14 | 0:25
Post Boil | 8:42 | 8:52 | 0:10 | 12:06 | 12:16 | 0:10 | 15:58 | 16:08 | 0:10 | 19:24 | 19:34 | 0:10 | 22:57 | 23:07 | 0:10 | 2:53 | 3:03 | 0:10 | 6:14 | 6:24 | 0:10
Delay |  |  | 0:01 |  |  | 0:02 |  |  | 0:06 |  |  | 0:12 |  |  | 0:10 |  |  | 0:09 |  |  | 0:08
KO Boiling | 8:53 | 9:03 | 0:10 | 12:18 | 12:28 | 0:10 | 16:14 | 16:24 | 0:10 | 19:46 | 19:56 | 0:10 | 23:17 | 23:27 | 0:10 | 3:12 | 3:22 | 0:10 | 6:32 | 6:42 | 0:10
Delay |  |  | 0:03 |  |  | 0:05 |  |  | 0:07 |  |  | 0:03 |  |  | 0:05 |  |  | 0:05 |  |  | 0:06
Transfer to WHP | 9:06 | 9:19 | 0:13 | 12:33 | 12:46 | 0:13 | 16:31 | 16:42 | 0:11 | 19:59 | 20:11 | 0:12 | 23:32 | 23:44 | 0:12 | 3:27 | 3:40 | 0:13 | 6:48 | 7:00 | 0:12
WHP Rest
Wort Cooling

## BH2 - RH
VFT
Brew Number | 106 |  |  | 108 |  |  | 110 |  |  | 112 |  |  | 114 |  |  | 116 |  |  | 118
| Start | End | Duration | Start | End | Duration | Start | End | Duration | Start | End | Duration | Start | End | Duration | Start | End | Duration | Start | End | Duration
Malt Transport | 23:35 | 24:57 | 1:22 | 2:48 | 4:28 | 1:40 | 7:02 | 8:34 | 1:32 | 11:10 | 12:34 | 1:24 | 14:43 | 16:07 | 1:24 |  |  |  | 21:22 | 22:36 | 1:14
Cereal Transport | 21:44 | 23:50 | 2:06 | 2:08 | 4:23 | 2:15 | 6:44 | 8:57 | 2:13 | 9:46 | 11:01 | 1:15 | 13:31 | 14:42 | 1:11 | 16:17 | 17:26 | 1:09 | 19:51 | 20:56 | 1:05
Starch Transport | 21:44 | 22:39 | 0:55 | 0:40 | 2:12 | 1:32 | 5:06 | 6:12 | 1:06 | 9:07 | 10:35 | 1:28 | 12:49 | 13:50 | 1:01 | 16:17 | 17:13 | 0:56 | 19:51 | 20:46 | 0:55
Starch Doin, 55 °C | 0:05 | 0:39 | 0:34 | 4:15 | 4:50 | 0:35 | 8:05 | 9:01 | 0:56 | 11:35 | 12:17 | 0:42 | 15:00 | 15:43 | 0:43 | 18:30 | 19:08 | 0:38 | 21:50 | 22:27 | 0:37
Starch Rest | 0:39 | 0:49 | 0:10 | 4:50 | 5:00 | 0:10 | 9:01 | 9:11 | 0:10 | 12:17 | 12:27 | 0:10 | 15:43 | 15:53 | 0:10 | 19:08 | 19:18 | 0:10 | 22:27 | 22:37 | 0:10
Raise to 65 °C | 0:49 | 0:57 | 0:08 | 5:00 | 5:08 | 0:08 | 9:11 | 9:19 | 0:08 | 12:27 | 12:35 | 0:08 | 15:53 | 16:00 | 0:07 | 19:18 | 19:25 | 0:07 | 22:37 | 22:45 | 0:08
Cereal Doin, 65 °C | 0:57 | 1:09 | 0:12 | 5:08 | 5:14 | 0:06 | 9:19 | 9:25 | 0:06 | 12:35 | 12:41 | 0:06 | 16:00 | 16:13 | 0:13 | 19:25 | 19:38 | 0:13 | 22:45 | 22:53 | 0:08
Rest at 65 °C | 1:09 | 1:19 | 0:10 | 5:14 | 5:24 | 0:10 | 9:25 | 9:35 | 0:10 | 12:41 | 12:51 | 0:10 | 16:13 | 16:23 | 0:10 | 19:38 | 19:48 | 0:10 | 22:53 | 23:03 | 0:10
Raise to 85 °C | 1:19 | 1:35 | 0:16 | 5:24 | 5:39 | 0:15 | 9:35 | 10:01 | 0:26 | 12:51 | 13:06 | 0:15 | 16:23 | 16:39 | 0:16 | 19:48 | 20:03 | 0:15 | 23:03 | 23:18 | 0:15
Rest at 85 °C | 1:35 | 2:50 | 1:15 | 5:39 | 6:54 | 1:15 | 10:01 | 11:16 | 1:15 | 13:06 | 14:21 | 1:15 | 16:39 | 17:54 | 1:15 | 20:03 | 21:18 | 1:15 | 23:18 | 24:33 | 1:15
Delay |  |  | 0:05 |  |  | 0:11 |  |  | 0:00 |  |  | 0:00 |  |  | 0:18 |  |  | 0:03 |  |  | 0:09
Transfer to MTK | 2:55 | 3:11 | 0:16 | 7:05 | 7:21 | 0:16 | 11:16 | 11:31 | 0:15 | 14:21 | 14:37 | 0:16 | 18:12 | 18:28 | 0:16 | 21:21 | 21:37 | 0:16 | 0:42 | 0:58 | 0:16
Main Mash Do In | 2:10 | 2:47 | 0:37 | 6:20 | 6:57 | 0:37 | 10:31 | 11:08 | 0:37 | 13:36 | 14:13 | 0:37 | 17:27 | 18:05 | 0:38 | 20:36 | 21:14 | 0:38 | 23:57 | 0:33 | 0:36
Delay |  |  | 0:08 |  |  | 0:08 |  |  | 0:08 |  |  | 0:08 |  |  | 0:07 |  |  | 0:07 |  |  | 0:09
Combine Mash | 2:55 | 3:11 | 0:16 | 7:05 | 7:21 | 0:16 | 11:16 | 11:31 | 0:15 | 14:21 | 14:37 | 0:16 | 18:12 | 18:28 | 0:16 | 21:21 | 21:37 | 0:16 | 0:42 | 0:58 | 0:16
Rest at 65 °C | 3:11 | 4:11 | 1:00 | 7:21 | 8:21 | 1:00 | 11:31 | 12:31 | 1:00 | 14:37 | 15:37 | 1:00 | 18:28 | 19:28 | 1:00 | 21:37 | 22:37 | 1:00 | 0:58 | 1:58 | 1:00
Raise to 72 °C | 4:11 | 4:24 | 0:13 | 8:21 | 8:30 | 0:09 | 12:31 | 12:39 | 0:08 | 15:37 | 15:45 | 0:08 | 19:28 | 19:36 | 0:08 | 22:37 | 22:55 | 0:18 | 1:58 | 2:06 | 0:08
Rest at 72 °C | 4:24 | 4:44 | 0:20 | 8:30 | 8:50 | 0:20 | 12:39 | 12:59 | 0:20 | 15:45 | 16:05 | 0:20 | 19:36 | 19:56 | 0:20 | 22:55 | 23:15 | 0:20 | 2:06 | 2:26 | 0:20
Delay |  |  | 1:03 |  |  | 0:31 |  |  | 0:04 |  |  | 0:55 |  |  | 0:13 |  |  | 0:14 |  |  | 1:06
Raise to 76 °C | 5:47 | 5:52 | 0:05 | 9:21 | 9:26 | 0:05 | 13:03 | 13:11 | 0:08 | 17:00 | 17:06 | 0:06 | 20:09 | 20:15 | 0:06 | 23:29 | 23:35 | 0:06 | 3:32 | 3:36 | 0:04
Delay |  |  | 0:08 |  |  | 0:07 |  |  | 0:01 |  |  | 0:01 |  |  | 0:01 |  |  | 0:02 |  |  | 0:11
Mash Tun to Lauter Tun | 6:00 | 6:20 | 0:20 | 9:33 | 9:53 | 0:20 | 13:12 | 13:32 | 0:20 | 17:07 | 17:27 | 0:20 | 20:16 | 20:36 | 0:20 | 23:37 | 23:57 | 0:20 | 3:47 | 4:07 | 0:20
Underletting | 5:47 | 5:51 | 0:04 | 9:24 | 9:28 | 0:04 | 13:03 | 13:09 | 0:06 | 17:00 | 17:06 | 0:06 | 20:09 | 20:15 | 0:06 | 23:29 | 23:35 | 0:06 | 3:32 | 3:36 | 0:04
Delay |  |  | 0:09 |  |  | 0:05 |  |  | 0:03 |  |  | 0:01 |  |  | 0:01 |  |  | 0:02 |  |  | 0:11
Mash Tun to Lauter Tun | 6:00 | 6:20 | 0:20 | 9:33 | 9:53 | 0:20 | 13:12 | 13:32 | 0:20 | 17:07 | 17:27 | 0:20 | 20:16 | 20:36 | 0:20 | 23:37 | 23:57 | 0:20 | 3:47 | 4:07 | 0:20
Circulation to Clarity | 6:10 | 6:20 | 0:10 | 9:43 | 9:53 | 0:10 | 13:22 | 13:32 | 0:10 | 17:17 | 17:27 | 0:10 | 20:26 | 20:36 | 0:10 | 23:47 | 23:57 | 0:10 | 3:57 | 4:07 | 0:10
FW Run off | 6:20 | 7:23 | 1:03 | 9:53 | 10:56 | 1:03 | 13:32 | 14:34 | 1:02 | 17:27 | 18:29 | 1:02 | 20:36 | 21:39 | 1:03 | 23:57 | 24:58 | 1:01 | 4:07 | 5:10 | 1:03
Sparging | 7:23 | 8:11 | 0:48 | 10:56 | 11:43 | 0:47 | 14:34 | 15:22 | 0:48 | 18:29 | 19:19 | 0:50 | 21:39 | 22:28 | 0:49 | 24:58 | 25:40 | 0:42 | 5:10 | 5:58 | 0:48
Weak Wort Recovery | 8:11 | 8:24 | 0:13 | 11:43 | 11:56 | 0:13 | 15:22 | 15:34 | 0:12 | 19:19 | 19:30 | 0:11 | 22:28 | 22:38 | 0:10 | 25:40 | 25:52 | 0:12 | 5:58 | 6:12 | 0:14
Drip off | 8:24 | 8:34 | 0:10 | 11:56 | 12:06 | 0:10 | 15:34 | 15:44 | 0:10 | 19:30 | 19:40 | 0:10 | 22:38 | 22:48 | 0:10 | 25:52 | 26:02 | 0:10 | 6:12 | 6:22 | 0:10
SG Removal | 8:34 | 8:54 | 0:20 | 12:06 | 12:26 | 0:20 | 15:44 | 16:04 | 0:20 | 19:40 | 20:00 | 0:20 | 22:48 | 23:08 | 0:20 | 26:02 | 26:22 | 0:20 | 6:22 | 6:42 | 0:20
Delay |  |  | 0:47 |  |  | 0:52 |  |  | 1:11 |  |  | 0:31 |  |  | 0:40 |  |  | 1:42 |  |  | 0:50
PRT to Wort Kettle | 8:58 | 9:36 | 0:38 | 12:35 | 13:12 | 0:37 | 16:33 | 17:11 | 0:38 | 19:50 | 20:27 | 0:37 | 23:08 | 23:45 | 0:37 | 3:22 | 4:00 | 0:38 | 6:48 | 7:36 | 0:48
Delay |  |  | 0:10 |  |  | 0:18 |  |  | 0:14 |  |  | 0:35 |  |  | 0:05 |  |  | 0:10 |  |  | 0:06
ATM Boiling | 9:46 | 10:11 | 0:25 | 13:30 | 13:55 | 0:25 | 17:25 | 17:50 | 0:25 | 21:02 | 21:27 | 0:25 | 23:50 | 24:15 | 0:25 | 4:10 | 4:35 | 0:25 | 7:42 | 8:07 | 0:25
Post Boil | 10:11 | 10:21 | 0:10 | 13:55 | 14:05 | 0:10 | 17:50 | 18:00 | 0:10 | 21:27 | 21:37 | 0:10 | 24:15 | 24:25 | 0:10 | 4:35 | 4:45 | 0:10 | 8:07 | 8:17 | 0:10
Delay |  |  | 0:07 |  |  | 0:09 |  |  | 0:10 |  |  | 0:05 |  |  | 0:15 |  |  | 0:05 |  |  | 0:06
KO Boiling | 10:28 | 10:38 | 0:10 | 14:14 | 14:24 | 0:10 | 18:10 | 18:20 | 0:10 | 21:42 | 21:52 | 0:10 | 0:40 | 0:50 | 0:10 | 4:50 | 5:00 | 0:10 | 8:23 | 8:33 | 0:10
Delay |  |  | 0:03 |  |  | 0:06 |  |  | 0:10 |  |  | 0:10 |  |  | 0:03 |  |  | 0:04 |  |  | 0:02
Transfer to WHP | 10:41 | 10:56 | 0:15 | 14:30 | 14:45 | 0:15 | 18:30 | 18:45 | 0:15 | 22:02 | 22:17 | 0:15 | 0:53 | 1:08 | 0:15 | 5:04 | 5:19 | 0:15 | 8:35 | 8:50 | 0:15
WHP Rest
Wort Cooling

## Average
| BH 1 |  |  | BH 2
| Ave | Min | Max | Ave | Min | Max | Start | Parameters
Malt Transport | 1:15 | 1:02 | 1:19 | 1:26 | 1:14 | 1:40 | > when other BH is not transporting | kg amt
Cereal Transport | 1:28 | 0:52 | 2:11 | 1:36 | 1:05 | 2:15 | > when other BH is not transporting | kg amt
Starch Transport | 0:57 | 0:42 | 1:12 | 1:08 | 0:55 | 1:32 | > when other BH is not transporting | kg amt
Starch Doin, 55 °C | 0:46 | 0:40 | 0:53 | 0:41 | 0:34 | 0:56 | >scheduler | volume, temp
Starch Rest | 0:10 |  |  | 0:10
Raise to 65 °C | 0:06 | 0:05 | 0:08 | 0:08 | 0:07 | 0:08
Cereal Doin, 65 °C | 0:09 | 0:07 | 0:10 | 0:09 | 0:06 | 0:13
Rest at 65 °C | 0:10 |  |  | 0:10
Raise to 85 °C | 0:14 | 0:13 | 0:15 | 0:17 | 0:15 | 0:26
Rest at 85 °C | 1:15 |  |  | 1:15
Delay waiting for MTK | 0:12 | 0:02 | 0:41 | 0:07 | 0:00 | 0:18
Transfer to MTK | 0:17 | 0:16 | 0:17 | 0:16 | 0:15 | 0:16
| 3:07 |  |  | 3:05
Main Mash Do In | 0:38 | 0:36 | 0:40 | 0:37 | 0:36 | 0:38 | >compute to time with CC transfer | volume, temp
Delay waiting for CC | 0:00 | 0:00 | 0:01 | 0:08 | 0:07 | 0:09
Combine Mash | 0:17 | 0:16 | 0:17 | 0:16 | 0:15 | 0:16
Rest at 65 °C | 1:00 |  |  | 1:00
Raise to 72 °C | 0:18 | 0:14 | 0:28 | 0:10 | 0:08 | 0:18
Rest at 72 °C | 0:20 |  |  | 0:20
Delay waiting for LT | 24:38 | 24:18 | 25:11 | 0:35 | 0:04 | 1:06
Raise to 76 °C | 0:10 | 0:09 | 0:12 | 0:06 | 0:04 | 0:08
Delay (?) |  |  |  | 0:04 | 0:01 | 0:11
Mash Tun to Lauter Tun | 0:18 | 0:17 | 0:19 | 0:20 | 0:20 | 0:20
| 3:01 |  |  | 2:49
Underletting | 0:04 |  |  | 0:05 | 0:04 | 0:06 | >when MTK is ready and PRT is about to be emptied | volume recovered
Delay due to underletting checking | 0:06 | 0:05 | 0:08 | 0:05 | 0:01 | 0:11
Mash Tun to Lauter Tun | 0:18 | 0:17 | 0:19 | 0:20 | 0:20 | 0:20
Circulation to Clarity | 0:15 |  |  | 0:10
FW Run off | 0:56 | 0:54 | 0:57 | 1:02 | 1:01 | 1:03
Sparging | 0:55 | 0:54 | 0:55 | 0:47 | 0:42 | 0:50
Weak Wort Recovery | 0:21 | 0:18 | 0:25 | 0:12 | 0:10 | 0:14
Drip off | 0:10 |  |  | 0:10
SG Removal | 0:16 | 0:14 | 0:18 | 0:20 | 0:20 | 0:20
| 3:20 |  |  | 3:12
Gap from PRT tankful and start of LT | 0:55 | 0:32 | 1:22 | 0:56 | 0:31 | 1:42
PRT to Wort Kettle | 0:29 | 0:28 | 0:30 | 0:39 | 0:37 | 0:48 | >when WK is ready and LT at ___ sparging | volume
Delay due to additives dosing | 0:11 | 0:08 | 0:18 | 0:14 | 0:05 | 0:35
ATM Boiling | 0:25 |  |  | 0:25 |  |  |  | volume, temp, pressure
Post Boil | 0:10 |  |  | 0:10
Delay due to additives dosing | 0:07 | 0:01 | 0:12 | 0:08 | 0:05 | 0:15
KO Boiling | 0:10 |  |  | 0:10
Delay due to WHP or VFT etc unavailability | 0:05 | 0:03 | 0:07 | 0:05 | 0:02 | 0:10
Transfer to WHP | 0:12 | 0:11 | 0:13 | 0:15 | 0:15 | 0:15 | after KO
| 1:44 |  |  | 2:01
WHP Rest | 0:25 |  |  | 0:25 |  |  |  | volume, temp
Delay due to OGC 'char'
Wort Cooling | 1:15 |  |  | 1:15
| 1:40 |  |  | 1:40
| 7.1949 |  |  | 7.5112 |  |  | 14.706

## Blank
VFT
Brew Number | 106 |  |  | 108 |  |  | 110 |  |  | 112 |  |  | 114 |  |  | 116 |  |  | 118
| Start | End | Duration | Start | End | Duration | Start | End | Duration | Start | End | Duration | Start | End | Duration | Start | End | Duration | Start | End | Duration
Malt Transport |  |  | 0:00 |  |  | 0:00 |  |  | 0:00 |  |  | 0:00 |  |  | 0:00 |  |  | 0:00 |  |  | 0:00
Cereal Transport |  |  | 0:00 |  |  | 0:00 |  |  | 0:00 |  |  | 0:00 |  |  | 0:00 |  |  | 0:00 |  |  | 0:00
Starch Transport |  |  | 0:00 |  |  | 0:00 |  |  | 0:00 |  |  | 0:00 |  |  | 0:00 |  |  | 0:00 |  |  | 0:00
Starch Doin, 55 °C |  |  | 0:00 |  |  | 0:00 |  |  | 0:00 |  |  | 0:00 |  |  | 0:00 |  |  | 0:00 |  |  | 0:00
Starch Rest | 0:00 | 0:10 | 0:10 | 0:00 | 0:10 | 0:10 | 0:00 | 0:10 | 0:10 | 0:00 | 0:10 | 0:10 | 0:00 | 0:10 | 0:10 | 0:00 | 0:10 | 0:10 | 0:00 | 0:10 | 0:10
Raise to 65 °C | 0:10 |  | -0.0069444 | 0:10 |  | -0.0069444 | 0:10 |  | -0.0069444 | 0:10 |  | -0.0069444 | 0:10 |  | -0.0069444 | 0:10 |  | -0.0069444 | 0:10 |  | -0.0069444
Cereal Doin, 65 °C | 0:00 |  | 0:00 | 0:00 |  | 0:00 | 0:00 |  | 0:00 | 0:00 |  | 0:00 | 0:00 |  | 0:00 | 0:00 |  | 0:00 | 0:00 |  | 0:00
Rest at 65 °C | 0:00 | 0:10 | 0:10 | 0:00 | 0:10 | 0:10 | 0:00 | 0:10 | 0:10 | 0:00 | 0:10 | 0:10 | 0:00 | 0:10 | 0:10 | 0:00 | 0:10 | 0:10 | 0:00 | 0:10 | 0:10
Raise to 85 °C | 0:10 |  | -0.0069444 | 0:10 |  | -0.0069444 | 0:10 |  | -0.0069444 | 0:10 |  | -0.0069444 | 0:10 |  | -0.0069444 | 0:10 |  | -0.0069444 | 0:10 |  | -0.0069444
Rest at 85 °C | 0:00 | 1:15 | 1:15 | 0:00 | 1:15 | 1:15 | 0:00 | 1:15 | 1:15 | 0:00 | 1:15 | 1:15 | 0:00 | 1:15 | 1:15 | 0:00 | 1:15 | 1:15 | 0:00 | 1:15 | 1:15
Delay |  |  | -0.052083 |  |  | -0.052083 |  |  | -0.052083 |  |  | -0.052083 |  |  | -0.052083 |  |  | -0.052083 |  |  | -0.052083
Transfer to MTK |  |  | 0:00 |  |  | 0:00 |  |  | 0:00 |  |  | 0:00 |  |  | 0:00 |  |  | 0:00 |  |  | 0:00
Main Mash Do In |  |  | 0:00 |  |  | 0:00 |  |  | 0:00 |  |  | 0:00 |  |  | 0:00 |  |  | 0:00 |  |  | 0:00
Delay |  |  | 0:00 |  |  | 0:00 |  |  | 0:00 |  |  | 0:00 |  |  | 0:00 |  |  | 0:00 |  |  | 0:00
Combine Mash | 0:00 | 0:00 | 0:00 | 0:00 | 0:00 | 0:00 | 0:00 | 0:00 | 0:00 | 0:00 | 0:00 | 0:00 | 0:00 | 0:00 | 0:00 | 0:00 | 0:00 | 0:00 | 0:00 | 0:00 | 0:00
Rest at 65 °C | 0:00 | 1:00 | 1:00 | 0:00 | 1:00 | 1:00 | 0:00 | 1:00 | 1:00 | 0:00 | 1:00 | 1:00 | 0:00 | 1:00 | 1:00 | 0:00 | 1:00 | 1:00 | 0:00 | 1:00 | 1:00
Raise to 72 °C | 1:00 |  | -0.041667 | 1:00 |  | -0.041667 | 1:00 |  | -0.041667 | 1:00 |  | -0.041667 | 1:00 |  | -0.041667 | 1:00 |  | -0.041667 | 1:00 |  | -0.041667
Rest at 72 °C | 0:00 | 0:20 | 0:20 | 0:00 | 0:20 | 0:20 | 0:00 | 0:20 | 0:20 | 0:00 | 0:20 | 0:20 | 0:00 | 0:20 | 0:20 | 0:00 | 0:20 | 0:20 | 0:00 | 0:20 | 0:20
Delay |  |  | -0.013889 |  |  | -0.013889 |  |  | -0.013889 |  |  | -0.013889 |  |  | -0.013889 |  |  | -0.013889 |  |  | -0.013889
Raise to 76 °C |  |  | 0:00 |  |  | 0:00 |  |  | 0:00 |  |  | 0:00 |  |  | 0:00 |  |  | 0:00 |  |  | 0:00
Mash Tun to Lauter Tun | 0:00 |  | 0:00 | 0:00 |  | 0:00 | 0:00 |  | 0:00 | 0:00 |  | 0:00 | 0:00 |  | 0:00 | 0:00 |  | 0:00 | 0:00 |  | 0:00
Underletting |  | 0:04 | 0:04 |  | 0:04 | 0:04 |  | 0:04 | 0:04 |  | 0:04 | 0:04 |  | 0:04 | 0:04 |  | 0:04 | 0:04 |  | 0:04 | 0:04
Delay |  |  | -0.0027778 |  |  | -0.0027778 |  |  | -0.0027778 |  |  | -0.0027778 |  |  | -0.0027778 |  |  | -0.0027778 |  |  | -0.0027778
Mash Tun to Lauter Tun | 0:00 | 0:00 | 0:00 | 0:00 | 0:00 | 0:00 | 0:00 | 0:00 | 0:00 | 0:00 | 0:00 | 0:00 | 0:00 | 0:00 | 0:00 | 0:00 | 0:00 | 0:00 | 0:00 | 0:00 | 0:00
Circulation to Clarity |  | 0:15 | 0:15 |  | 0:15 | 0:15 |  | 0:15 | 0:15 |  | 0:15 | 0:15 |  | 0:15 | 0:15 |  | 0:15 | 0:15 |  | 0:15 | 0:15
FW Run off | 0:15 |  | -0.010417 | 0:15 |  | -0.010417 | 0:15 |  | -0.010417 | 0:15 |  | -0.010417 | 0:15 |  | -0.010417 | 0:15 |  | -0.010417 | 0:15 |  | -0.010417
Sparging | 0:00 |  | 0:00 | 0:00 |  | 0:00 | 0:00 |  | 0:00 | 0:00 |  | 0:00 | 0:00 |  | 0:00 | 0:00 |  | 0:00 | 0:00 |  | 0:00
Weak Wort Recovery | 0:00 |  | 0:00 | 0:00 |  | 0:00 | 0:00 |  | 0:00 | 0:00 |  | 0:00 | 0:00 |  | 0:00 | 0:00 |  | 0:00 | 0:00 |  | 0:00
Drip off | 0:00 | 0:10 | 0:10 | 0:00 | 0:10 | 0:10 | 0:00 | 0:10 | 0:10 | 0:00 | 0:10 | 0:10 | 0:00 | 0:10 | 0:10 | 0:00 | 0:10 | 0:10 | 0:00 | 0:10 | 0:10
SG Removal | 0:10 |  | -0.0069444 | 0:10 |  | -0.0069444 | 0:10 |  | -0.0069444 | 0:10 |  | -0.0069444 | 0:10 |  | -0.0069444 | 0:10 |  | -0.0069444 | 0:10 |  | -0.0069444
Delay |  |  | 0:00 |  |  | 0:00 |  |  | 0:00 |  |  | 0:00 |  |  | 0:00 |  |  | 0:00 |  |  | 0:00
PRT to Wort Kettle |  |  | 0:00 |  |  | 0:00 |  |  | 0:00 |  |  | 0:00 |  |  | 0:00 |  |  | 0:00 |  |  | 0:00
Delay |  |  | 0:00 |  |  | 0:00 |  |  | 0:00 |  |  | 0:00 |  |  | 0:00 |  |  | 0:00 |  |  | 0:00
ATM Boiling |  | 0:25 | 0:25 |  | 0:25 | 0:25 |  | 0:25 | 0:25 |  | 0:25 | 0:25 |  | 0:25 | 0:25 |  | 0:25 | 0:25 |  | 0:25 | 0:25
Post Boil | 0:25 | 0:35 | 0:10 | 0:25 | 0:35 | 0:10 | 0:25 | 0:35 | 0:10 | 0:25 | 0:35 | 0:10 | 0:25 | 0:35 | 0:10 | 0:25 | 0:35 | 0:10 | 0:25 | 0:35 | 0:10
Delay |  |  | -0.024306 |  |  | -0.024306 |  |  | -0.024306 |  |  | -0.024306 |  |  | -0.024306 |  |  | -0.024306 |  |  | -0.024306
KO Boiling |  | 0:10 | 0:10 |  | 0:10 | 0:10 |  | 0:10 | 0:10 |  | 0:10 | 0:10 |  | 0:10 | 0:10 |  | 0:10 | 0:10 |  | 0:10 | 0:10
Delay |  |  | -0.0069444 |  |  | -0.0069444 |  |  | -0.0069444 |  |  | -0.0069444 |  |  | -0.0069444 |  |  | -0.0069444 |  |  | -0.0069444
Transfer to WHP |  |  | 0:00 |  |  | 0:00 |  |  | 0:00 |  |  | 0:00 |  |  | 0:00 |  |  | 0:00 |  |  | 0:00
WHP Rest
Wort Cooling